## Лист1
Item Number | Quantity | Value | Part Number | Part Reference
* |  | SBEV-RCAR-KF-M04 UNMOUNT |  | R14 R57 R69 R105 R107 R109 R110 R144 R145 R170 R655 R657 R660 R662 R686 R688 R700 R707 C14 C86 C87 C88 C173 L37 D6 D7 U34 U40 U41 U42 CN45 CN46 CN50 CN51
1 | 156 | 0.1uF 25V | GRM155R71C104KA88D | C1 C4 C5 C6 C8 C9 C10 C11 C12 C16 C17 C18 C19 C20 C22 C23 C33 C34 C35 C37 C38 C39 C40 C45 C46 C47 C48 C49 C50 C51 C52 C60 C65 C68 C70 C89 C91 C92 C93 C98 C99 C100 C103 C104 C106 C107 C110 C111 C114 C115 C117 C118 C120 C125 C128 C129 C130 C132 C137 C139 C140 C147 C148 C149 C150 C159 C160 C161 C162 C163 C171 C176 C178 C182 C186 C211 C214 C218 C220 C223 C224 C225 C226 C230 C234 C235 C236 C238 C239 C244 C246 C248 C250 C251 C253 C257 C259 C260 C261 C263 C265 C267 C269 C270 C272 C276 C278 C279 C280 C282 C284 C286 C288 C289 C291 C295 C297 C298 C299 C301 C412 C413 C417 C418 C419 C421 C423 C424 C425 C426 C428 C430 C532 C643 C644 C646 C647 C648 C649 C650 C651 C652 C662 C663 C665 C668 C670 C672 C673,C674,C675,C676 C680 C681 C682 C683
2 | 1 | 2.2 uF 16V | GRM155R61C225KE44D | C13
3 | 2 | 6 pF 50V | GRM1555C1H6R0DA01D | C28 C30
4 | 25 | 4.7 uF 16V | GRM21BR71C475KA73L | C36 C44 C61 C64 C96 C97 C101 C102 C105 C108 C109 C112 C113 C116 C119 C124 C126 C127 C227 C416 C420 C422 C427 C429 C658
5 | 71 | 1uF 16V | C1005X5R1C105K050BC | C41 C42 C53 C54 C57 C62 C63 C66 C74 C77 C84 C121 C122 C164 C165 C170 C191 C192 C195 C196 C199 C200 C201 C204 C207 C245 C252 C255 C262 C264 C271 C274 C281 C283 C290 C293 C300 C356 C359 C364 C365 C366 C367 C369 C370 C371 C377 C378 C379 C380 C382 C383 C384 C390 C391 C392 C393 C395 C396 C397 C403 C404 C405 C406 C408 C409 C410 C657 C671 C221 C212
6 | 14 | 10 uF 25V | GRM32DR71E106KA12L | C58 C123 C133 C134 C135 C136 C157 C240 C242 C354 C355 C357 C358 C664
7 | 7 | 10uF 10V | GRM21BR61A106KE19L | C59 C67 C69 C90 C131 C241 C243
8 | 2 | Tantal 10uF 6.3V | TCJR106M006R0500 | C76 C83
9 | 7 | 10nF 16V | GRM155R71C103KA01D | C94 C95 C368 C381 C394 C407 C174
10 | 6 | Tantal 47uF 10V | TCJB476M010R0070 | C138 C146 C151 C152 C153 C154
11 | 4 | 10uF 25V | TMK316B7106KL-TD | C158 C642 C645 C669
12 | 1 | 2.2 uF 6.3V Throw | NFM18PC225B0J3D | C172
13 | 8 | 4.7 uF 6.3V | ZRB15XR60J475ME01D | C175 C177 C180 C228 C229 C232 C233 C678
14 | 1 | 0.22uF 10V | GRM152R61A224KE19D | C181
15 | 4 | 470pF 50V | GRM155R71H471KA01D | C183 C184 C187 C188
16 | 1 | 33pF 50V | GRM1555C1H330JA01D | C193
17 | 1 | 2.7pF 50V | GJM1555C1H2R7BB01D | C194
18 | 4 | 2200pF 50V | GRM155R71H222JA01J | C197 C202 C205 C208
19 | 4 | 8.2pF 50V | GRM1555C1H8R2DA01D | C198 C203 C206 C209
20 | 1 | 1 pF 50V | GRM1555C1H1R0BA01D | C213
21 | 1 | 2.4 pF 50V | GJM1555C1H2R4BB01D | C215
22 | 12 | 100 pF 50V | 500R07N101JV4T | C247 C249 C256 C258 C266 C268 C275 C277 C285 C287 C294 C296
23 | 7 | 1.0nF 16V | GRM155R61C102KA01D | C254 C273 C292 C372 C385 C398 C411
24 | 16 | 0.47uF 10V | GRM155R61A474KE15D | C360 C361 C362 C363 C373 C374 C375 C376 C386 C387 C388 C389 C399 C400 C401 C402
25 | 2 | 22uF 25V | GRM32ER71E226KE15L | C666 C667
26 | 1 | PJRAS4X2U01X | PJRAS4X2U01X | CN12
27 | 1 | 402-51501-51 | 402-51501-51 | CN1
28 | 1 | STX-4335-5BGP | STX-4335-5BGP-S1 | CN28
29 | 1 | GSB311231HR | GSB311231HR | CN2
30 | 2 | STX-4235-3/3-N | STX-4235-3/3-N | CN32 CN33
31 | 1 | 10130616-067R2LF | 10130616-067R2LF | CN5
32 | 1 | DF14A-20P-1.25H(25) | DF14A-20P-1.25H(25) | CN7
33 | 1 | S7B-PH-SM4-TB(LF)(SN) | S7B-PH-SM4-TB(LF)(SN) | CN8
34 | 1 | 0530480710 | 0530480710 | CN9
35 | 3 | FX23-60P | FX23-60P-0.5SV15 | CN10 CN11 CN37
36 | 1 | ZX62D-AB-5P8(30) | ZX62D-AB-5P8(30) | CN13
37 | 1 | 2041119-1 | 2041119-1 | CN15
38 | 1 | PE44651C | PE44651C | CN16
39 | 2 | S3B-PH-SM4-TB(LF)(SN) | S3B-PH-SM4-TB(LF)(SN) | CN17 CN18
40 | 1 | QSH-020-01-L-D-DP-A | QSH-020-01-L-D-DP-A | CN22
41 | 1 | 5535512-2 | 5535512-2 | CN29
42 | 2 | QSH-030-01-L-D-A | QSH-030-01-L-D-A | CN39 CN38
43 | 1 | PTSA15235Z | PTSA15235Z | CN43
44 | 2 | B040420A | B040420A | CN45 CN46
45 | 1 | 693063020911 | 693063020911 | CN47
46 | 1 | 1-1734248-5 | 1-1734248-5 | CN48
47 | 1 | 0471510001 | 0471510001 | CN49
48 | 2 | PG1111C | PG1111C | D3 D4
49 | 1 | FR1111C-TR | FR1111C-TR | D5
50 | 3 | DF2S5.6CT,L3F | DF2S5.6CT,L3F | D15 D16 D17
51 | 3 | DF2B5M4CT,L3F | DF2B5M4CT,L3F | D10 D13 D14
52 | 2 | CMJH150 | CMJH150 | D11 D12
53 | 1 | PMEG4030ER | PMEG4030ER,115 | D18
54 | 1 | 220uF 25V | EEE-FC1E221AP | E1
55 | 4 | 470uF 25V | EMZJ250ADA471MJA0G | E2 E3 E4 E5
56 | 2 | Fuse 4A 6V | 1210L400SLWR | F3 F4
57 | 4 | 220 | BLM18KG221SN1D | FB1 FB2 FB3 FB4
58 | 14 | 1000 | BLM18AG102SN1D | FB5 FB6 FB7 FB8 FB9 FB10 FB11 FB12 FB13 FB20 FB21 FB22 FB23 FB24
59 | 6 | 600 Ohm 2.5 A | 742792118 | FB14 FB15 FB16 FB17 FB19 FB52
60 | 2 | 22-28-4023 | 22-28-4023 | J1 J10
61 | 1 | 22-28-4033 | 22-28-4033 | J4
62 | 2 | Jumper |  | J9 J3
63 | 8 | 600 | 74279220601 | L1 L2 L12 L14 L15 L27 L28 L64
64 | 2 | 90 Ohm | DLW21SN900HQ2L | L4 L5
65 | 6 | 1000 | BLM15HG102SN1D | L6 L7 L8 L21 L22 L23
66 | 1 | 90 | TCE0806G-900-2P | L9
67 | 2 | 33Ohm 3A | BLM18PG330SN1D | L10 L11
68 | 1 | 27nH 500mA 2900MHz 0603 | SUMIDA_5406-270-34-00 | L13
69 | 1 | 330nH 500ma 570MHz 1008 | BOURNS_CW252016-R33J | L16
70 | 1 | 6.8uH 500ma 85MHz | BOURNS_SRU3011-6R8Y | L17
71 | 1 | 18nH | LQG15HS18NJ02D | L18
72 | 1 | 120nH | LQG15HSR12J02D | L19
73 | 1 | 23nH | LQW15AN22NH00D | L20
74 | 1 | 1.3 nH | LQP15MN1N3B02D | L24
75 | 1 | 2.2 nH | LQP15MN2N2B02D | L25
76 | 1 | 1.8 nH | LQP15MN1N8B02D | L26
77 | 2 | 2.2uH 1.2A | NLCV32T-2R2M-PFR | L33 L34
78 | 1 | 4.7uH 4.6A | 744316470 | L36
79 | 5 | AA1111C-TR | AA1111C-TR | LED1 LED2 LED3 LED4 LED5
80 | 1 | DTA123EM3T5G | DTA123EM3T5G | Q2
81 | 3 | FDV305N | FDV305N | Q3 Q4 Q5
82 | 20 | 1k | RC0402FR-071KL | R1 R2 R96 R97 R102 R103 R111 R112 R116 R117 R119 R184 R185 R245 R246 R647 R654 R708 R709 R710
83 | 71 | 10k | RC0402FR-0710KL | R3 R11 R17 R18 R22 R24 R25 R26 R27 R32 R33 R34 R35 R36 R52 R53 R54 R55 R82 R83 R84 R85 R104 R106 R108 R131 R164 R171 R173 R174 R177 R178 R179 R180 R181 R182 R183 R186 R190 R191 R199 R200 R201 R202 R203 R204 R212 R213 R214 R215 R216 R217 R225 R226 R227 R228 R266 R272 R273 R274 R275 R646 R653 R656 R658 R659 R664 R665 R681 R682 R701 R705
84 | 2 | 30.1k | RC0402FR-0730K1L | R5 R6
85 | 58 | 4.7k | RC0402FR-074K7L | R7 R8 R70 R72 R74 R75 R77 R78 R79 R80 R81 R89 R90 R91 R92 R93 R94 R95 R98 R99 R100 R101 R138 R139 R140 R141 R142 R143 R146 R147 R148 R149 R162 R163 R165 R167 R169 R176 R196 R197 R209 R210 R222 R223 R263 R637 R639 R640 R641 R642 R643 R668 R669 R670 R673 R674 R675 R676
86 | 14 | 0 | RC0402FR-070RL | R9 R10 R23 R43 R133 R134 R136 R151 R158 R172 R187 R638 R661 R663
87 | 4 | 100 k | RC0402FR-07100KL | R15 R19 R37 R113
88 | 7 | 330 | RC0402FR-07330RL | R30 R31 R41 R86 R87 R88 R699
89 | 1 | 12k | CRCW040212K0FKED | R21
90 | 2 | 255 | ERJ-2RKF2550X | R38 R188
91 | 3 | 47 k | ERJ-2RKF4702X | R39 R66 R68
92 | 1 | 150 k | MCS04020C1503FE000 | R40
93 | 5 | 21 k | ERJ-2RKF2102X | R42 R152 R154 R159 R161
94 | 1 | 1.91k | RC0402FR-071K91L | R44
95 | 1 | 29.4 k | ERJ-2RKF2942X | R45
96 | 1 | 470 | RC0402FR-07470RL | R56
97 | 9 | 100 | ERJ-1GEF1000C | R58 R59 R60 R61 R62 R64 R67 R71 R73
98 | 1 | 90.9k | RC0402FR-0790K9L | R63
99 | 1 | 115k | RC0402FR-07115KL | R65
100 | 17 | 2 k | RC0402FR-072KL | R114 R115 R166 R168 R192 R193 R195 R205 R206 R208 R218 R219 R221 R268 R269 R270 R271
101 | 1 | 30k | MCR01MZPJ303 | R118
102 | 1 | 10 | RC0402FR-0710RL | R132
103 | 2 | 120 1/3W | KTR25JZPF1200 | R155 R156
104 | 6 | 470k | RC0402FR-07470KL | R194 R198 R207 R211 R220 R224
105 | 16 | 2.2 k | RC0402FR-072K2L | R247 R248 R249 R250 R251 R252 R253 R254 R255 R256 R257 R258 R259 R260 R261 R262
106 | 1 | 887 | RC0402FR-07887RL | R267
107 | 1 | 45.3k | RC0402FR-0745K3L | R648
108 | 4 | 15k | ERJ-2RKF1502X | R649 R650 R671 R672
109 | 1 | 619 | RC0402FR-07619RL | R651
110 | 1 | 27.4k | RC0402FR-0727K4L | R652
111 | 4 | SDA02H1SBD | SDA02H1SBD | SW2 SW3 SW4 SW5
112 | 1 | UT-4J-T2C | 実装注意 | SW6
113 | 1 | WBT25-1SLB | WBT25-1SLB | T1
114 | 2 | PCA9548ADB | PCA9548ADB | U1 U4
115 | 2 | 551MLFT | 551MLFT | U10 U7
116 | 1 | SN74AVC4T245PWR | SN74AVC4T245PWR | U105
117 | 4 | TCA9539QPWRQ1 | TCA9539QPWRQ1 | U11 U5 U97 U107
118 | 1 | 3 AND | 74LVC1G11GW,125 | U12
119 | 1 | USB5534B-5000JZX | USB5534B-5000JZX | U13
120 | 1 | SST26VF064B-104I/SM | SST26VF064B-104I/SM | U14
121 | 3 | AP2511MP-13DITR-ND | AP2511MP-13DITR-ND | U15 U16 U108
122 | 3 | OKR-T/6-W12-C | OKR-T/6-W12-C | U19 U59 U60
123 | 1 | MCP1725T-ADJE/SN | MCP1725T-ADJE/SN | U20
124 | 1 | OKR-T/3-W12-C | OKR-T/3-W12-C | U21
125 | 1 | SN74LVC1G125DBVR |  | U101
126 | 3 | MAX4888CETI+ | MAX4888CETI+ | U25 U26 U27
127 | 6 | TS472IQT | TS472IQT | U28 U29 U30 U31 U32 U33
128 | 1 | LSF0204PWR | LSF0204PWR | U36
129 | 1 | pcm3168a_pap_64 | pcm3168a_pap_64 | U37
130 | 2 | SN74LV1T04DBVR | SN74LV1T04DBVR | U6 U104
131 | 4 | SN74CB3Q3257RGYR | SN74CB3Q3257RGYR | U9 U112 U113 U114
132 | 1 | MAX3355EEUD+ | MAX3355EEUD+ | U39
133 | 1 | BD82065FVJ-E2 | BD82065FVJ-E2 | U43
134 | 1 | MAX-M8Q-0 | MAX-M8Q-0 | U44
135 | 1 | LSM9DS0 | LSM9DS0 | U45
136 | 1 | SST25VF016B-50-4I-S2AF | SST25VF016B-50-4I-S2AF | U48
137 | 1 | Si4689-A10-GM | Si4689-A10-GM | U49
138 | 3 | LP5912-1.8DRVR | LP5912-1.8DRVR | U50 U55 U111
139 | 2 | SN74LVC1G125DBVR | SN74LVC1G125DBVR | U51 U53
140 | 1 | WL1837MODGIMOCT | WL1837MODGIMOCT | U52
141 | 1 | TXS0108EPWR | TXS0108EPWR | U57
142 | 7 | ATL432BIDBZR | ATL432BIDBZR | U61 U62 U63 U84 U88 U92 U96
143 | 1 | SC197ULTRT | SC197ULTRT | U80
144 | 4 | TPA6133A2RTJT | TPA6133A2RTJT | U81 U85 U89 U93
145 | 8 | INA826 | INA826AIDGKR | U82 U83 U86 U87 U90 U91 U94 U95
146 | 1 | 74AUP1G157GW |  | U102
147 | 1 | D3V3F4U6S-7 | D3V3F4U6S-7 | U103
148 | 1 | TS30013-M015QFNR | TS30013-M015QFNR | U109
149 | 1 | VN7020AJTR | VN7020AJTR | U110
150 | 1 | ADV7513BSWZ |  | U98
151 | 1 | TPD12S016PWR | TPD12S016PWR | U99
152 | 1 | 24.000 MHz | KC5032K24.0000C10E00 | X2
153 | 1 | 78800-0001 | 78800-0001 | CN52
154 | 1 | 25.000 MHz | XRCGB25M000F3M00R0 | Y1
155 | 1 | 19.200 MHz | ABM8-19.200MHz-10-1-U_T | Y2
156 | 2 | 0Ω | RC0402FR-070RL | R150 R157
157 | 3 | 51Ω | RC0402FR-0751RL | R76 R689 R690
158 | 1 | 430Ω | RC0402FR-07430RL | R189
159 | 4 | Tantal 10uF 10V | TCJA106M010R0300 | C144 C145 C155 C156
160 | 2 | ESDONCAN1LT1G |  | D8 D9
161 | 1 | SN74LVC125APWR | SN74LVC125APWR | U23
162 | 1 | DS90UB947TRGCTQ1 |  | U35
163 | 2 | TCAN332G | TCAN332GDCNT | U46 U47
164 | 1 | 535676-5 |  | CN4
165 | 1 | D4S20L-40MA5-Z |  | CN40
166 | 1 | CONSMA001-G |  | CN42
167 | 2 | W3006 | W3006 | L38 L39
168 | 11 | 22Ω | RC0402FR-0722RL | R691 R692 R693 R694 R695 R696 R697 R698 R702 R703 R704
169 | 4 | NFM18CC101R1C3 |  | L41 L42 L43 L44
170 | 12 | NFM18PC104R1C3 |  | L52 L53 L54 L55 L56 L57 L58 L59 L60 L61 L62 L63
171 | 21 | DF2S5.6CT,L3F |  | D19 D20 D21 D22 D23 D24 D25 D26 D27 D28 D29 D30 D31 D32 D33 D34 D35 D36 D37 D39 D40
172 | 2 | ESD9X3.3ST5G |  | D44 D45
173 | 1 | SMF13A |  | D46
174 | 2 | 0Ω 1608 | RC0603JR-070RL | R685 R687
175 | 1 | CPDQC5V0USP-IPHF |  | D43
176 | 1 | MIC94091YC6 |  | U106
177 | 1 | PJ-063AH |  | CN23
178 | 4 | NFM31KC103R1H3L |  | L29 L30 L31 L40
179 | 1 | 36Ω | RC0402FR-0736RL | R706
180 | 4 | 150 uF 10V | UWD1A151MCL1GS | C15 C21 C55 C227
181 | 2 | 4.7 uF 10V | C1005X5R1A475M050BC | C414 C415
182 | 2 | 330Ω 2012 | RC0805FR-07330RL | R16 R683
183 | 1 | TPS3808G15DBV |  | U115
184 | 1 | 0.1uF 25V 1608 | GRM188R71E104KA01D | C679
185 | 2 | SN74LV1T34DCK |  | U117 U118
186 | 1 | SN74AVC4T774PW |  | U116